## PLC 1 - Winning
Tagnr | Type | In/Uit | Adres | Omschrijving | Signaal | Resolutie
PP_001_CmdIn | Digitaal | Uit | 1 | Winput 001 In Commando | Maak contact | -
PP_001_L_Stor | Digitaal | Uit | 2 | Winput 001 Signaal "Storing" | Maak contact | -
PP_014_CmdIn | Digitaal | Uit | 4 | Winput 014 In Commando | Maak contact | -
PP_014_L_Stor | Digitaal | Uit | 5 | Winput 014 Signaal "Storing" | Maak contact | -
PP_104_CmdIn | Digitaal | Uit | 6 | Winput 104 In Commando | Maak contact | -
PP_104_L_Stor | Digitaal | Uit | 7 | Winput 104 Signaal "Storing" | Maak contact | -
PP_015_CmdIn | Digitaal | Uit | 8 | Winput 015 In Commando | Maak contact | -
PP_015_L_Stor | Digitaal | Uit | 9 | Winput 015 Signaal "Storing" | Maak contact | -
PP_105_CmdIn | Digitaal | Uit | 10 | Winput 105 In Commando | Maak contact | -
PP_105_L_Stor | Digitaal | Uit | 11 | Winput 105 Signaal "Storing" | Maak contact | -
PP_016_CmdIn | Digitaal | Uit | 12 | Winput 016 In Commando | Maak contact | -
PP_016_CmdSet | Digitaal | Uit | 13 | Winput 016 Preset Frequentie Commando | Maak contact | -
PP_016_L_Stor | Digitaal | Uit | 14 | Winput 016 Signaal "Storing" | Maak contact | -
PP_106_CmdIn | Digitaal | Uit | 15 | Winput 106 In Commando | Maak contact | -
PP_106_CmdSet | Digitaal | Uit | 16 | Winput 106 Preset Frequentie Commando | Maak contact | -
PP_106_L_Stor | Digitaal | Uit | 17 | Winput 106 Signaal "Storing" | Maak contact | -
PP_012_CmdIn | Digitaal | Uit | 19 | Winput 012 (Buiten bedrijf) In Commando | Maak contact | -
PP_012_L_Stor | Digitaal | Uit | 20 | Winput 012 (Buiten bedrijf) Signaal "Storing" | Maak contact | -
PP_031_CmdIn | Digitaal | Uit | 22 | Winput 031 In Commando | Maak contact | -
PP_031_L_Stor | Digitaal | Uit | 23 | Winput 031 Signaal "Storing" | Maak contact | -
PP_033_CmdIn | Digitaal | Uit | 25 | Winput 033 (Vervallen) In Commando | Maak contact | -
PP_033_L_Stor | Digitaal | Uit | 26 | Winput 033 (Vervallen) Signaal "Storing" | Maak contact | -
PP_034_CmdIn | Digitaal | Uit | 28 | Winput 034 (Vervallen) In Commando | Maak contact | -
PP_034_L_Stor | Digitaal | Uit | 29 | Winput 034 (Vervallen) Signaal "Storing" | Maak contact | -
PP_035_CmdIn | Digitaal | Uit | 33 | Winput 035 In Commando | Maak contact | -
PP_035_L_Stor | Digitaal | Uit | 34 | Winput 035 Signaal "Storing" | Maak contact | -
PP_036_CmdIn | Digitaal | Uit | 36 | Winput 036 In Commando | Maak contact | -
PP_036_L_Stor | Digitaal | Uit | 37 | Winput 036 Signaal "Storing" | Maak contact | -
PP_040_CmdIn | Digitaal | Uit | 39 | Winput 040 In Commando | Maak contact | -
PP_040_L_Stor | Digitaal | Uit | 40 | Winput 040 Signaal "Storing" | Maak contact | -
PP_042_L_Bedr | Digitaal | Uit | 42 | Winput 042 Signaal "In bedrijf" | Maak contact | -
PP_042_L_Stor | Digitaal | Uit | 43 | Winput 042 Signaal "Storing" | Maak contact | -
PP_046_CmdIn | Digitaal | Uit | 45 | Winput 046 In Commando | Maak contact | -
PP_046_L_Stor | Digitaal | Uit | 46 | Winput 046 Signaal "Storing" | Maak contact | -
PP_047_CmdIn | Digitaal | Uit | 48 | Winput 047 In Commando | Maak contact | -
PP_047_L_Stor | Digitaal | Uit | 49 | Winput 047 Signaal "Storing" | Maak contact | -
PP_048_CmdIn | Digitaal | Uit | 51 | Winput 048 In Commando | Maak contact | -
PP_048_L_Stor | Digitaal | Uit | 52 | Winput 048 Signaal "Storing" | Maak contact | -
PP_043_L_Bedr | Digitaal | Uit | 54 | Winput 043 Signaal "In bedrijf" | Maak contact | -
PP_043_L_Stor | Digitaal | Uit | 55 | Winput 043 Signaal "Storing" | Maak contact | -
PP_044_L_Bedr | Digitaal | Uit | 57 | Winput 044 Signaal "In bedrijf" | Maak contact | -
PP_044_L_Stor | Digitaal | Uit | 58 | Winput 044 Signaal "Storing" | Maak contact | -
PP_101_CmdIn | Digitaal | Uit | 60 | Winput 101 In Commando | Maak contact | -
PP_101_L_Stor | Digitaal | Uit | 61 | Winput 101 Signaal "Storing" | Maak contact | -
PP_102_CmdIn | Digitaal | Uit | 65 | Winput 102 In Commando | Maak contact | -
PP_102_L_Stor | Digitaal | Uit | 66 | Winput 102 Signaal "Storing" | Maak contact | -
PP_103_CmdIn | Digitaal | Uit | 68 | Winput 103 In Commando | Maak contact | -
PP_103_L_Stor | Digitaal | Uit | 69 | Winput 103 Signaal "Storing" | Maak contact | -
PP_108_CmdIn | Digitaal | Uit | 71 | Winput 108 (Vervallen) In Commando | Maak contact | -
PP_108_L_Stor | Digitaal | Uit | 72 | Winput 108 (Vervallen) Signaal "Storing" | Maak contact | -
PP_109_CmdIn | Digitaal | Uit | 74 | Winput 109 (Vervallen) In Commando | Maak contact | -
PP_109_L_Stor | Digitaal | Uit | 75 | Winput 109 (Vervallen) Signaal "Storing" | Maak contact | -
PP_112_L_Bedr | Digitaal | Uit | 77 | Winput 112 Signaal "In bedrijf" | Maak contact | -
PP_112_L_Stor | Digitaal | Uit | 78 | Winput 112 Signaal "Storing" | Maak contact | -
PP_111_CmdIn | Digitaal | Uit | 80 | Winput 111 In Commando | Maak contact | -
PP_111_L_Stor | Digitaal | Uit | 81 | Winput 111 Signaal "Storing" | Maak contact | -
PP_113_L_Bedr | Digitaal | Uit | 83 | Winput 113 Signaal "In bedrijf" | Maak contact | -
PP_113_L_Stor | Digitaal | Uit | 84 | Winput 113 Signaal "Storing" | Maak contact | -
PP_114_L_Bedr | Digitaal | Uit | 86 | Winput 114 Signaal "In bedrijf" | Maak contact | -
PP_114_L_Stor | Digitaal | Uit | 87 | Winput 114 Signaal "Storing" | Maak contact | -
PP_119_CmdIn | Digitaal | Uit | 89 | Winput 119 In Commando | Maak contact | -
PP_119_L_Stor | Digitaal | Uit | 90 | Winput 119 Signaal "Storing" | Maak contact | -
PP_401_CmdIn | Digitaal | Uit | 92 | Winput 401 (Toekomst) In Commando | Maak contact | -
PP_401_L_Stor | Digitaal | Uit | 93 | Winput 401 (Toekomst) Signaal "Storing" | Maak contact | -
PP_402_CmdIn | Digitaal | Uit | 97 | Winput 402 In Commando | Maak contact | -
PP_402_L_Stor | Digitaal | Uit | 98 | Winput 402 Signaal "Storing" | Maak contact | -
PP_403_CmdIn | Digitaal | Uit | 100 | Winput 403 In Commando | Maak contact | -
PP_403_L_Stor | Digitaal | Uit | 101 | Winput 403 Signaal "Storing" | Maak contact | -
PP_404_CmdIn | Digitaal | Uit | 103 | Winput 404 In Commando | Maak contact | -
PP_404_L_Stor | Digitaal | Uit | 104 | Winput 404 Signaal "Storing" | Maak contact | -
PP_405_CmdIn | Digitaal | Uit | 106 | Winput 405 (Toekomst) In Commando | Maak contact | -
PP_405_L_Stor | Digitaal | Uit | 107 | Winput 405 (Toekomst) Signaal "Storing" | Maak contact | -
PP_406_CmdIn | Digitaal | Uit | 109 | Winput 406 (Toekomst) In Commando | Maak contact | -
PP_406_L_Stor | Digitaal | Uit | 110 | Winput 406 (Toekomst) Signaal "Storing" | Maak contact | -
PP_407_CmdIn | Digitaal | Uit | 112 | Winput 407 (Toekomst) In Commando | Maak contact | -
PP_407_L_Stor | Digitaal | Uit | 113 | Winput 407 (Toekomst) Signaal "Storing" | Maak contact | -
PP_152_L_Bedr | Digitaal | Uit | 129 | Winput 152 Signaal "In bedrijf" | Maak contact | -
PP_152_L_Stor | Digitaal | Uit | 130 | Winput 152 Signaal "Storing" | Maak contact | -
PP_153_L_Bedr | Digitaal | Uit | 131 | Winput 153 Signaal "In bedrijf" | Maak contact | -
PP_153_L_Stor | Digitaal | Uit | 132 | Winput 153 Signaal "Storing" | Maak contact | -
PP_162_L_Bedr | Digitaal | Uit | 133 | Winput 162 Signaal "In bedrijf" | Maak contact | -
PP_162_L_Stor | Digitaal | Uit | 134 | Winput 162 Signaal "Storing" | Maak contact | -
PP_163_L_Bedr | Digitaal | Uit | 135 | Winput 163 Signaal "In bedrijf" | Maak contact | -
PP_163_L_Stor | Digitaal | Uit | 136 | Winput 163 Signaal "Storing" | Maak contact | -
PP_164_L_Bedr | Digitaal | Uit | 137 | Winput 164 Signaal "In bedrijf" | Maak contact | -
PP_164_L_Stor | Digitaal | Uit | 138 | Winput 164 Signaal "Storing" | Maak contact | -
PP_165_L_Bedr | Digitaal | Uit | 139 | Winput 165 Signaal "In bedrijf" | Maak contact | -
PP_165_L_Stor | Digitaal | Uit | 140 | Winput 165 Signaal "Storing" | Maak contact | -
PP_166_L_Bedr | Digitaal | Uit | 141 | Winput 166 Signaal "In bedrijf" | Maak contact | -
PP_166_L_Stor | Digitaal | Uit | 142 | Winput 166 Signaal "Storing" | Maak contact | -
PP_167_L_Bedr | Digitaal | Uit | 143 | Winput 167 Signaal "In bedrijf" | Maak contact | -
PP_167_L_Stor | Digitaal | Uit | 144 | Winput 167 Signaal "Storing" | Maak contact | -
PP_154_L_Bedr | Digitaal | Uit | 145 | Winput 154 Signaal "In bedrijf" | Maak contact | -
PP_154_L_Stor | Digitaal | Uit | 146 | Winput 154 Signaal "Storing" | Maak contact | -
PP_155_L_Bedr | Digitaal | Uit | 147 | Winput 155 Signaal "In bedrijf" | Maak contact | -
PP_155_L_Stor | Digitaal | Uit | 148 | Winput 155 Signaal "Storing" | Maak contact | -
PP_156_L_Bedr | Digitaal | Uit | 149 | Winput 156 Signaal "In bedrijf" | Maak contact | -
PP_156_L_Stor | Digitaal | Uit | 150 | Winput 156 Signaal "Storing" | Maak contact | -
PP_157_L_Bedr | Digitaal | Uit | 151 | Winput 157 Signaal "In bedrijf" | Maak contact | -
PP_157_L_Stor | Digitaal | Uit | 152 | Winput 157 Signaal "Storing" | Maak contact | -
PP_158_L_Bedr | Digitaal | Uit | 153 | Winput 158 Signaal "In bedrijf" | Maak contact | -
PP_158_L_Stor | Digitaal | Uit | 154 | Winput 158 Signaal "Storing" | Maak contact | -
PP_159_L_Bedr | Digitaal | Uit | 155 | Winput 159 Signaal "In bedrijf" | Maak contact | -
PP_159_L_Stor | Digitaal | Uit | 156 | Winput 159 Signaal "Storing" | Maak contact | -
PP_160_L_Bedr | Digitaal | Uit | 157 | Winput 160 Signaal "In bedrijf" | Maak contact | -
PP_160_L_Stor | Digitaal | Uit | 158 | Winput 160 Signaal "Storing" | Maak contact | -
PP_161_L_Bedr | Digitaal | Uit | 159 | Winput 161 Signaal "In bedrijf" | Maak contact | -
PP_161_L_Stor | Digitaal | Uit | 160 | Winput 161 Signaal "Storing" | Maak contact | -
_141_BK12_L_Sto_WD | Digitaal | Uit | 161 | Besturingskast Winning Signaal "storing watchdog" | Maak contact | -
_141_BK12_L_Bed_Lok | Digitaal | Uit | 162 | Besturingskast Winning Signaal "Bediening Lokaal" | Maak contact | -
_141_BK12_L_Bed_Scad | Digitaal | Uit | 163 | Besturingskast Winning Signaal "Bediening Scada" | Maak contact | -
_141_BK12_L_Sto_Pri | Digitaal | Uit | 166 | Besturingskast Winning Signaal "Storing Primair" | Maak contact | -
_141_BK12_L_Sto_Sec | Digitaal | Uit | 167 | Besturingskast Winning Signaal "Storing Secundair" | Maak contact | -
_141_BK12_MldPls_Pri | Digitaal | Uit | 170 | Besturingskast Winning Melding puls "Stor.Pri" | Maak contact | -
_141_BK12_MldPls_Sec | Digitaal | Uit | 171 | Besturingskast Winning Melding puls "Stor.Sec" | Maak contact | -
_141_BK12_Mld_Pri | Digitaal | Uit | 172 | Besturingskast Winning Melding vast "Stor.Pri" | Maak contact | -
_141_BK12_Mld_Sec | Digitaal | Uit | 173 | Betsturingskast Winning Melding vast "Stor.Sec" | Maak contact | -
_141_BK12_L_Sto_24 | Digitaal | Uit | 174 | Besturingskast Winning Signaal "Storing 24V" | Maak contact | -
_141_BK12_L_Sto_230 | Digitaal | Uit | 175 | Besturingskast Winning Signaal "Storing 230V" | Maak contact | -
_141_BK12_L_Deb_Niet | Digitaal | Uit | 177 | Besturingskast Winning Sign "Totaal Debiet niet | Maak contact | -
_141_BK12_L_Deb_PP | Digitaal | Uit | 178 | Besturingskast Winning Sign "Debiet PP/Filtersstr) | Maak contact | -
_141_BK12_L_MaxDrk | Digitaal | Uit | 179 | Besturingskast Winning Signaal "Max druk" | Maak contact | -
_141_BK12_L_MinDrk | Digitaal | Uit | 180 | Besturingskast Winning Signaal "Min druk" | Maak contact | -
PSV_100_01_L_Niet_D | Digitaal | Uit | 181 | Overstortklep Ruwwater Signaal "Klep niet dicht" | Maak contact | -
_141_BK12_L_Sto_PLC | Digitaal | Uit | 182 | Besturingskast Winning Signaal "Storing PLC" | Maak contact | -
_141_BK12_L_Comm_PLC | Digitaal | Uit | 183 | Besturingskast Winning Signaal "Communicatie PLC" | Maak contact | -
_141_BK12_L_Sto_Th | Digitaal | Uit | 184 | Besturingskast Winning Signaal "Storing Thermisch" | Maak contact | -
_141_BK12_L_Sto_SS | Digitaal | Uit | 185 | Besturingskast Winning Sign "Stor. Stuurstroom" | Maak contact | -
_141_BK12_L_Sto_Iso | Digitaal | Uit | 186 | Besturingskast Winning Signaal "Storing Isolatie" | Maak contact | -
_141_BK12_L_WtrVlr | Digitaal | Uit | 187 | Besturingskast Winning Signaal "Water op vloer" | Maak contact | -
_141_BK12_L_ManBev | Digitaal | Uit | 188 | Besturingskast Winning Signaal "Manbeveiliging" | Maak contact | -
_141_BK12_L_Press | Digitaal | Uit | 189 | Besturingskast Winning Signaal "Pressostaat" | Maak contact | -
_141_BK12_L_NegTlPls | Digitaal | Uit | 190 | Besturingskast Winning Signaal "Negatieve telpuls" | Maak contact | -
_141_BK12_L_Cap_Bew | Digitaal | Uit | 191 | Besturingskast Winning Sign "Capaciteit bewaking" | Maak contact | -
_141_BK12_L_Inbr | Digitaal | Uit | 192 | Besturingskast Winning Signaal "Inbraak" | Maak contact | -
PIC_141_01_Bed_Scada | Digitaal | Uit | 195 | Drukregelaar Ruwwater Bed. Scada | Maak contact | -
PIC_141_01_AutoDrkReg | Digitaal | Uit | 196 | Drukregelaar Ruwwater Auto Druk Regelen | Maak contact | -
PIC_141_01_ResDo | Digitaal | Uit | 200 | Drukregelaar Ruwwater Reserve | Maak contact | -
PP_042_Paraat | Digitaal | Uit | 2017 | VD Paraat indicatie tbv inkleuring SCADA | Maak contact | -
PP_043_Paraat | Digitaal | Uit | 2018 | VD Paraat indicatie tbv inkleuring SCADA | Maak contact | -
PP_044_Paraat | Digitaal | Uit | 2019 | VD Paraat indicatie tbv inkleuring SCADA | Maak contact | -
PP_112_Paraat | Digitaal | Uit | 2030 | VD Paraat indicatie tbv inkleuring SCADA | Maak contact | -
PP_113_Paraat | Digitaal | Uit | 2031 | VD Paraat indicatie tbv inkleuring SCADA | Maak contact | -
PP_114_Paraat | Digitaal | Uit | 2032 | VD Paraat indicatie tbv inkleuring SCADA | Maak contact | -
PP_042_CAP | Digitaal | Uit | 2091 | Winput 042 CAP | Maak contact | -
PP_043_CAP | Digitaal | Uit | 2092 | Winput 043 CAP | Maak contact | -
PP_044_CAP | Digitaal | Uit | 2093 | Winput 044 CAP | Maak contact | -
PP_112_CAP | Digitaal | Uit | 2094 | Winput 112 CAP | Maak contact | -
PP_113_CAP | Digitaal | Uit | 2095 | Winput 113 CAP | Maak contact | -
PP_114_CAP | Digitaal | Uit | 2096 | Winput 114 CAP | Maak contact | -
PP_042_MaxRpm_SCADA | Digitaal | Uit | 3022 | Winput 042 Max toeren | Maak contact | -
PP_042_MinRpm_SCADA | Digitaal | Uit | 3023 | Winput 042 Min toeren | Maak contact | -
PP_043_MaxRpm_SCADA | Digitaal | Uit | 3024 | Winput 043 Max toeren | Maak contact | -
PP_043_MinRpm_SCADA | Digitaal | Uit | 3025 | Winput 043 Min toeren | Maak contact | -
PP_044_MaxRpm_SCADA | Digitaal | Uit | 3026 | Winput 044 Max toeren | Maak contact | -
PP_044_MinRpm_SCADA | Digitaal | Uit | 3027 | Winput 044 Min toeren | Maak contact | -
PP_112_MaxRpm_SCADA | Digitaal | Uit | 3028 | Winput 112 Max toeren | Maak contact | -
PP_112_MinRpm_SCADA | Digitaal | Uit | 3029 | Winput 112 Min toeren | Maak contact | -
PP_113_MaxRpm_SCADA | Digitaal | Uit | 3030 | Winput 113 Max toeren | Maak contact | -
PP_113_MinRpm_SCADA | Digitaal | Uit | 3031 | Winput 113 Min toeren | Maak contact | -
PP_114_MaxRpm_SCADA | Digitaal | Uit | 3032 | Winput 114 Max toeren | Maak contact | -
PP_114_MinRpm_SCADA | Digitaal | Uit | 3033 | Winput 114 Min toeren | Maak contact | -
_141_BK12_Voed24_1 | Digitaal | In | 100001 | Besturingskast Winning 24V Voeding 1 | Maak contact | -
_141_BK12_Voed24_2 | Digitaal | In | 100002 | Besturingskast Winning 24V Voeding 2 | Maak contact | -
_141_BK12_Voed24_3 | Digitaal | In | 100003 | Besturingskast Winning 24V Voeding 3 | Maak contact | -
_141_BK12_Voed24_4 | Digitaal | In | 100004 | Besturingskast Winning 24V Voeding 4 | Maak contact | -
_141_BK12_Blnk | Digitaal | In | 100005 | Besturingskast Winning Blinklijn | Maak contact | -
_141_BK12_AcptAlm | Digitaal | In | 100006 | Besturingskast Winning Accepteer alarmen | Maak contact | -
_141_BK12_L_Test | Digitaal | In | 100007 | Besturingskast Winning Lampentest | Maak contact | -
_141_BK12_Gesch_N | Digitaal | In | 100008 | Besturingskast Winning Geschakelde Nul | Maak contact | -
_141_BK12_DK_Lok | Digitaal | In | 100012 | Besturingskast Winning Drukker "Lokaal" | Maak contact | -
_141_BK12_DK_Scad | Digitaal | In | 100013 | Besturingskast Winning Drukker "Scada" | Maak contact | -
_141_BK12_Voed230 | Digitaal | In | 100016 | Besturingskast Winning 230V Voeding | Maak contact | -
PSV_100_01_MeldNietD | Digitaal | In | 100021 | Overstortklep Ruwwater Open | Maak contact | -
PIS_141_01_HH_Druk | Digitaal | In | 100027 | Drukschakelaar Ruwwater HH Druk | Maak contact | -
PIS_141_01_LL_Druk | Digitaal | In | 100028 | Drukschakelaar Ruwwater LL Druk | Maak contact | -
PP_001_Auto | Digitaal | In | 100033 | Winput 001 Auto | Maak contact | -
PP_001_MagnIn | Digitaal | In | 100034 | Winput 001 Magneetschakelaar in | Maak contact | -
PP_001_StrgExt1 | Digitaal | In | 100035 | Winput 001 Storing | Maak contact | -
FIT_001_PlsDeb | Digitaal | In | 100036 | Debietmeting ruwwater Winput 001 Puls Debiet | Maak contact | -
PP001_WtrVlr | Digitaal | In | 100037 | Winput 001 Res. (Water op vloer) | Maak contact | -
PP001_ManBev | Digitaal | In | 100038 | Winput 001 Res. (Manbeveiliging) | Maak contact | -
PP_001_Res | Digitaal | In | 100039 | Winput 001 Reserve | Maak contact | -
PP_014_InBedrijf | Digitaal | In | 100041 | Winput 014 In bedrijf | Maak contact | -
PP_014_StrgExt1 | Digitaal | In | 100042 | Winput 014 Storing | Maak contact | -
PP_014_StrgExt2 | Digitaal | In | 100043 | Winput 014 Reserve | Maak contact | -
PP_014_Auto | Digitaal | In | 100044 | Winput 014 Auto | Maak contact | -
PP014_WtrVlr | Digitaal | In | 100045 | Winput 014 Water op vloer | Maak contact | -
PP014_ProdBev | Digitaal | In | 100046 | Winput 014 Produktie beveiliging | Maak contact | -
PP_014_Res | Digitaal | In | 100047 | Winput 014 Reserve | Maak contact | -
FIT_014_PlsDeb | Digitaal | In | 100048 | Debietmeting ruwwater Winput 014 Puls Debiet | Maak contact | -
PP_104_InBedrijf | Digitaal | In | 100049 | Winput 104 In bedrijf | Maak contact | -
PP_104_StrgExt1 | Digitaal | In | 100050 | Winput 104 Storing | Maak contact | -
PP_104_StrgExt2 | Digitaal | In | 100051 | Winput 104 Reserve | Maak contact | -
PP_104_Auto | Digitaal | In | 100052 | Winput 104 Auto | Maak contact | -
PP104_WtrVlr | Digitaal | In | 100053 | Winput 104 Water op vloer | Maak contact | -
PP104_ProdBev | Digitaal | In | 100054 | Winput 104 Produktie beveiliging | Maak contact | -
PP_104_Res | Digitaal | In | 100055 | Winput 104 Reserve | Maak contact | -
FIT_104_PlsDeb | Digitaal | In | 100056 | Debietmeting ruwwater Winput 104 Puls Debiet | Maak contact | -
PP_015_InBedrijf | Digitaal | In | 100057 | Winput 015 In bedrijf | Maak contact | -
PP_015_StrgExt1 | Digitaal | In | 100058 | Winput 015 Storing | Maak contact | -
PP_015_StrgExt2 | Digitaal | In | 100059 | Winput 015 Reserve | Maak contact | -
PP_015_Auto | Digitaal | In | 100060 | Winput 015 Auto | Maak contact | -
PP015_WtrVlr | Digitaal | In | 100061 | Winput 015 Water op vloer | Maak contact | -
PP015_ProdBev | Digitaal | In | 100062 | Winput 015 Produktie beveiliging | Maak contact | -
PP_015_Res | Digitaal | In | 100063 | Winput 015 Reserve | Maak contact | -
FIT_015_PlsDeb | Digitaal | In | 100064 | Debietmeting ruwwater Winput 015 Puls Debiet | Maak contact | -
PP_105_InBedrijf | Digitaal | In | 100065 | Winput 105 In bedrijf | Maak contact | -
PP_105_StrgExt1 | Digitaal | In | 100066 | Winput 105 Storing | Maak contact | -
PP_105_StrgExt2 | Digitaal | In | 100067 | Winput 105 Reserve | Maak contact | -
PP_105_Auto | Digitaal | In | 100068 | Winput 105 Auto | Maak contact | -
PP105_WtrVlr | Digitaal | In | 100069 | Winput 105 Water op vloer | Maak contact | -
PP105_ProdBev | Digitaal | In | 100070 | Winput 105 Produktie beveiliging | Maak contact | -
PP_105_Res | Digitaal | In | 100071 | Winput 105 Reserve | Maak contact | -
FIT_105_PlsDeb | Digitaal | In | 100072 | Debietmeting ruwwater Winput 105 Puls Debiet | Maak contact | -
PP_016_InBedrijf | Digitaal | In | 100073 | Winput 016 In bedrijf | Maak contact | -
PP_016_StrgExt1 | Digitaal | In | 100074 | Winput 016 Storing | Maak contact | -
PP_016_Blok | Digitaal | In | 100075 | Winput 016 Blokkering in | Maak contact | -
PP_016_Auto | Digitaal | In | 100076 | Winput 016 Auto | Maak contact | -
PP_016_WensAuto | Digitaal | In | 100077 | Winput 016 Wenswaarde auto | Maak contact | -
PP_016_LiveZero | Digitaal | In | 100078 | Winput 016 Live zero | Maak contact | -
PP016_WtrVlr | Digitaal | In | 100079 | Winput 016 Water op vloer | Maak contact | -
PP016_ProdBev | Digitaal | In | 100080 | Winput 016 Produktie beveiliging | Maak contact | -
PP_016_Res | Digitaal | In | 100081 | Winput 016 Reserve | Maak contact | -
FIT_016_PlsDeb | Digitaal | In | 100082 | Debietmeting ruwwater Winput 016 Puls Debiet | Maak contact | -
PP016_MinFreq | Digitaal | In | 100083 | Winput 016 Minimum frequentie bereikt | Maak contact | -
PP016_MaxFreq | Digitaal | In | 100084 | Winput 016 Maximum frequentie bereikt | Maak contact | -
PP_031_Auto | Digitaal | In | 100089 | Winput 031 Auto | Maak contact | -
PP_031_MagnIn | Digitaal | In | 100090 | Winput 031 Magneetschakelaar in | Maak contact | -
PP_031_StrgExt1 | Digitaal | In | 100091 | Winput 031 Storing | Maak contact | -
FIT_031_PlsDeb | Digitaal | In | 100092 | Debietmeting ruwwater Winput 031 Puls Debiet | Maak contact | -
PP031_WtrVlr | Digitaal | In | 100093 | Winput 031 Res. (Water op vloer) | Maak contact | -
PP031_ManBev | Digitaal | In | 100094 | Winput 031 Res. (Manbeveiliging) | Maak contact | -
PP_031_Res | Digitaal | In | 100095 | Winput 031 Reserve | Maak contact | -
PP_106_InBedrijf | Digitaal | In | 100097 | Winput 106 In bedrijf | Maak contact | -
PP_106_StrgExt1 | Digitaal | In | 100098 | Winput 106 Storing | Maak contact | -
PP_106_Blok | Digitaal | In | 100099 | Winput 106 Blokkering in | Maak contact | -
PP_106_Auto | Digitaal | In | 100100 | Winput 106 Auto | Maak contact | -
PP_106_WensAuto | Digitaal | In | 100101 | Winput 106 Wenswaarde auto | Maak contact | -
PP_106_LiveZero | Digitaal | In | 100102 | Winput 106 Live zero | Maak contact | -
PP106_WtrVlr | Digitaal | In | 100103 | Winput 106 Water op vloer | Maak contact | -
PP106_ProdBev | Digitaal | In | 100104 | Winput 106 Produktie beveiliging | Maak contact | -
PP_106_Res | Digitaal | In | 100105 | Winput 106 Reserve | Maak contact | -
FIT_106_PlsDeb | Digitaal | In | 100106 | Debietmeting ruwwater Winput 106 Puls Debiet | Maak contact | -
PP106_MinFreq | Digitaal | In | 100107 | Winput 106 Minimum frequentie bereikt | Maak contact | -
PP106_MaxFreq | Digitaal | In | 100108 | Winput 106 Maximum frequentie bereikt | Maak contact | -
PP034_WtrVlr | Digitaal | In | 100109 | Winput 034 (Vervallen) Res. (Water op vloer) | Maak contact | -
PP034_ManBev | Digitaal | In | 100110 | Winput 034 (Vervallen) Res. (Manbeveiliging) | Maak contact | -
PP_034_Res | Digitaal | In | 100111 | Winput 034 (Vervallen) Reserve | Maak contact | -
PP_035_Auto | Digitaal | In | 100113 | Winput 035 Auto | Maak contact | -
PP_035_MagnIn | Digitaal | In | 100114 | Winput 035 Magneetschakelaar in | Maak contact | -
PP_035_StrgExt1 | Digitaal | In | 100115 | Winput 035 Storing | Maak contact | -
FIT_035_PlsDeb | Digitaal | In | 100116 | Debietmeting ruwwater Winput 035 Puls Debiet | Maak contact | -
PP035_WtrVlr | Digitaal | In | 100117 | Winput 035 Res. (Water op vloer) | Maak contact | -
PP035_ManBev | Digitaal | In | 100118 | Winput 035 Res. (Manbeveiliging) | Maak contact | -
PP_035_Res | Digitaal | In | 100119 | Winput 035 Reserve | Maak contact | -
PP_036_Auto | Digitaal | In | 100121 | Winput 036 Auto | Maak contact | -
PP_036_MagnIn | Digitaal | In | 100122 | Winput 036 Magneetschakelaar in | Maak contact | -
PP_036_StrgExt1 | Digitaal | In | 100123 | Winput 036 Storing | Maak contact | -
FIT_036_PlsDeb | Digitaal | In | 100124 | Debietmeting ruwwater Winput 036 Puls Debiet | Maak contact | -
PP036_WtrVlr | Digitaal | In | 100125 | Winput 036 Res. (Water op vloer) | Maak contact | -
PP036_ManBev | Digitaal | In | 100126 | Winput 036 Res. (Manbeveiliging) | Maak contact | -
PP_036_Res | Digitaal | In | 100127 | Winput 036 Reserve | Maak contact | -
PP_040_Auto | Digitaal | In | 100129 | Winput 040 Auto | Maak contact | -
PP_040_MagnIn | Digitaal | In | 100130 | Winput 040 Magneetschakelaar in | Maak contact | -
PP_040_StrgExt1 | Digitaal | In | 100131 | Winput 040 Storing | Maak contact | -
FIT_040_PlsDeb | Digitaal | In | 100132 | Debietmeting ruwwater Winput 040 Puls Debiet | Maak contact | -
PP040_WtrVlr | Digitaal | In | 100133 | Winput 040 Res. (Water op vloer) | Maak contact | -
PP040_ManBev | Digitaal | In | 100134 | Winput 040 Res. (Manbeveiliging) | Maak contact | -
PP_040_Res | Digitaal | In | 100135 | Winput 040 Reserve | Maak contact | -
PP_042_Auto | Digitaal | In | 100137 | Winput 042 Auto | Maak contact | -
PP_042_Hand | Digitaal | In | 100138 | Winput 042 Hand | Maak contact | -
PP_046_Auto | Digitaal | In | 100145 | Winput 046 Auto | Maak contact | -
PP_046_MagnIn | Digitaal | In | 100146 | Winput 046 Magneetschakelaar in | Maak contact | -
PP_046_StrgExt1 | Digitaal | In | 100147 | Winput 046 Storing | Maak contact | -
FIT_046_PlsDeb | Digitaal | In | 100148 | Debietmeting ruwwater Winput 046 Puls Debiet | Maak contact | -
PP046_WtrVlr | Digitaal | In | 100149 | Winput 046 Res. (Water op vloer) | Maak contact | -
PP046_ManBev | Digitaal | In | 100150 | Winput 046 Res. (Manbeveiliging) | Maak contact | -
PP_046_Res | Digitaal | In | 100151 | Winput 046 Reserve | Maak contact | -
PP_047_Auto | Digitaal | In | 100153 | Winput 047 Auto | Maak contact | -
PP_047_MagnIn | Digitaal | In | 100154 | Winput 047 Magneetschakelaar in | Maak contact | -
PP_047_StrgExt1 | Digitaal | In | 100155 | Winput 047 Storing | Maak contact | -
FIT_047_PlsDeb | Digitaal | In | 100156 | Debietmeting ruwwater Winput 047 Puls Debiet | Maak contact | -
PP047_WtrVlr | Digitaal | In | 100157 | Winput 047 Res. (Water op vloer) | Maak contact | -
PP047_ManBev | Digitaal | In | 100158 | Winput 047 Res. (Manbeveiliging) | Maak contact | -
PP_047_Res | Digitaal | In | 100159 | Winput 047 Reserve | Maak contact | -
PP_048_Auto | Digitaal | In | 100161 | Winput 048 Auto | Maak contact | -
PP_048_MagnIn | Digitaal | In | 100162 | Winput 048 Magneetschakelaar in | Maak contact | -
PP_048_StrgExt1 | Digitaal | In | 100163 | Winput 048 Storing | Maak contact | -
FIT_048_PlsDeb | Digitaal | In | 100164 | Debietmeting ruwwater Winput 048 Puls Debiet | Maak contact | -
PP048_WtrVlr | Digitaal | In | 100165 | Winput 048 Res. (Water op vloer) | Maak contact | -
PP048_ManBev | Digitaal | In | 100166 | Winput 048 Res. (Manbeveiliging) | Maak contact | -
PP_048_Res | Digitaal | In | 100167 | Winput 048 Reserve | Maak contact | -
PP_043_Auto | Digitaal | In | 100169 | Winput 043 Auto | Maak contact | -
PP_043_Hand | Digitaal | In | 100170 | Winput 043 Hand | Maak contact | -
PP_044_Auto | Digitaal | In | 100177 | Winput 044 Auto | Maak contact | -
PP_044_Hand | Digitaal | In | 100178 | Winput 044 Hand | Maak contact | -
PP_101_Auto | Digitaal | In | 100185 | Winput 101 Auto | Maak contact | -
PP_101_MagnIn | Digitaal | In | 100186 | Winput 101 Magneetschakelaar in | Maak contact | -
PP_101_StrgExt1 | Digitaal | In | 100187 | Winput 101 Storing | Maak contact | -
FIT_101_PlsDeb | Digitaal | In | 100188 | Debietmeting ruwwater Winput 101 Puls Debiet | Maak contact | -
PP101_WtrVlr | Digitaal | In | 100189 | Winput 101 Res. (Water op vloer) | Maak contact | -
PP101_ManBev | Digitaal | In | 100190 | Winput 101 Res. (Manbeveiliging) | Maak contact | -
PP_101_Res | Digitaal | In | 100191 | Winput 101 Reserve | Maak contact | -
PP_102_Auto | Digitaal | In | 100193 | Winput 102 Auto | Maak contact | -
PP_102_MagnIn | Digitaal | In | 100194 | Winput 102 Magneetschakelaar in | Maak contact | -
PP_102_StrgExt1 | Digitaal | In | 100195 | Winput 102 Storing | Maak contact | -
FIT_102_PlsDeb | Digitaal | In | 100196 | Debietmeting ruwwater Winput 102 Puls Debiet | Maak contact | -
PP102_WtrVlr | Digitaal | In | 100197 | Winput 102 Res. (Water op vloer) | Maak contact | -
PP102_ManBev | Digitaal | In | 100198 | Winput 102 Res. (Manbeveiliging) | Maak contact | -
PP_102_Res | Digitaal | In | 100199 | Winput 102 Reserve | Maak contact | -
PP_103_Auto | Digitaal | In | 100201 | Winput 103 Auto | Maak contact | -
PP_103_MagnIn | Digitaal | In | 100202 | Winput 103 Magneetschakelaar in | Maak contact | -
PP_103_StrgExt1 | Digitaal | In | 100203 | Winput 103 Storing | Maak contact | -
FIT_103_PlsDeb | Digitaal | In | 100204 | Debietmeting ruwwater Winput 103 Puls Debiet | Maak contact | -
PP103_WtrVlr | Digitaal | In | 100205 | Winput 103 Res. (Water op vloer) | Maak contact | -
PP103_ManBev | Digitaal | In | 100206 | Winput 103 Res. (Manbeveiliging) | Maak contact | -
PP_103_Res | Digitaal | In | 100207 | Winput 103 Reserve | Maak contact | -
PP_108_Auto | Digitaal | In | 100209 | Winput 108 (Vervallen) Auto | Maak contact | -
PP_108_MagnIn | Digitaal | In | 100210 | Winput 108 (Vervallen) Magneetschakelaar in | Maak contact | -
PP_108_StrgExt1 | Digitaal | In | 100211 | Winput 108 (Vervallen) Storing | Maak contact | -
FIT_108_PlsDeb | Digitaal | In | 100212 | Debietmeting ruwwater Winput 108 Puls Debiet (Ver) | Maak contact | -
PP108_WtrVlr | Digitaal | In | 100213 | Winput 108 (Vervallen) Res. (Water op vloer) | Maak contact | -
PP108_ManBev | Digitaal | In | 100214 | Winput 108 (Vervallen) Res. (Manbeveiliging) | Maak contact | -
PP_108_Res | Digitaal | In | 100215 | Winput 108 (Vervallen) Reserve | Maak contact | -
PP_109_Auto | Digitaal | In | 100217 | Winput 109 (Vervallen) Auto | Maak contact | -
PP_109_MagnIn | Digitaal | In | 100218 | Winput 109 (Vervallen) Magneetschakelaar in | Maak contact | -
PP_109_StrgExt1 | Digitaal | In | 100219 | Winput 109 (Vervallen) Storing | Maak contact | -
FIT_109_PlsDeb | Digitaal | In | 100220 | Debietmeting ruwwater Winput 109 Puls Debiet (Ver) | Maak contact | -
PP109_WtrVlr | Digitaal | In | 100221 | Winput 109 (Vervallen) Res. (Water op vloer) | Maak contact | -
PP109_ManBev | Digitaal | In | 100222 | Winput 109 (Vervallen) Res. (Manbeveiliging) | Maak contact | -
PP_109_Res | Digitaal | In | 100223 | Winput 109 (Vervallen) Reserve | Maak contact | -
PP_112_Auto | Digitaal | In | 100225 | Winput 112 Auto | Maak contact | -
PP_112_Hand | Digitaal | In | 100226 | Winput 112 Hand | Maak contact | -
PP_111_Auto | Digitaal | In | 100233 | Winput 111 Auto | Maak contact | -
PP_111_MagnIn | Digitaal | In | 100234 | Winput 111 Magneetschakelaar in | Maak contact | -
PP_111_StrgExt1 | Digitaal | In | 100235 | Winput 111 Storing | Maak contact | -
FIT_111_PlsDeb | Digitaal | In | 100236 | Debietmeting ruwwater Winput 111 Puls Debiet | Maak contact | -
PP111_WtrVlr | Digitaal | In | 100237 | Winput 111 Res. (Water op vloer) | Maak contact | -
PP111_ManBev | Digitaal | In | 100238 | Winput 111 Res. (Manbeveiliging) | Maak contact | -
PP_111_Res | Digitaal | In | 100239 | Winput 111 Reserve | Maak contact | -
PP_113_Auto | Digitaal | In | 100241 | Winput 113 Auto | Maak contact | -
PP_113_Hand | Digitaal | In | 100242 | Winput 113 Hand | Maak contact | -
PP_114_Auto | Digitaal | In | 100249 | Winput 114 Auto | Maak contact | -
PP_114_Hand | Digitaal | In | 100250 | Winput 114 Hand | Maak contact | -
PP_119_Auto | Digitaal | In | 100257 | Winput 119 Auto | Maak contact | -
PP_119_MagnIn | Digitaal | In | 100258 | Winput 119 Magneetschakelaar in | Maak contact | -
PP_119_StrgExt1 | Digitaal | In | 100259 | Winput 119 Storing | Maak contact | -
FIT_119_PlsDeb | Digitaal | In | 100260 | Debietmeting ruwwater Winput 119 Puls Debiet | Maak contact | -
PP119_WtrVlr | Digitaal | In | 100261 | Winput 119 Res. (Water op vloer) | Maak contact | -
PP119_ManBev | Digitaal | In | 100262 | Winput 119 Res. (Manbeveiliging) | Maak contact | -
PP_119_Res | Digitaal | In | 100263 | Winput 119 Reserve | Maak contact | -
PP_401_Auto | Digitaal | In | 100265 | Winput 401 (Toekomst) Auto | Maak contact | -
PP_401_MagnIn | Digitaal | In | 100266 | Winput 401 (Toekomst) Magneetschakelaar in | Maak contact | -
PP_401_StrgExt1 | Digitaal | In | 100267 | Winput 401 (Toekomst) Storing | Maak contact | -
FIT_401_PlsDeb | Digitaal | In | 100268 | Debietmeting ruwwater Winput 401 Puls Debiet | Maak contact | -
PP401_WtrVlr | Digitaal | In | 100269 | Winput 401 (Toekomst) Res. (Water op vloer) | Maak contact | -
PP401_ManBev | Digitaal | In | 100270 | Winput 401 (Toekomst) Res. (Manbeveiliging) | Maak contact | -
PP_401_Res | Digitaal | In | 100271 | Winput 401 (Toekomst) Reserve | Maak contact | -
PP_402_Auto | Digitaal | In | 100273 | Winput 402 Auto | Maak contact | -
PP_402_MagnIn | Digitaal | In | 100274 | Winput 402 Magneetschakelaar in | Maak contact | -
PP_402_StrgExt1 | Digitaal | In | 100275 | Winput 402 Storing | Maak contact | -
FIT_402_PlsDeb | Digitaal | In | 100276 | Debietmeting ruwwater Winput 402 Puls Debiet | Maak contact | -
PP402_WtrVlr | Digitaal | In | 100277 | Winput 402 Res. (Water op vloer) | Maak contact | -
PP402_ManBev | Digitaal | In | 100278 | Winput 402 Res. (Manbeveiliging) | Maak contact | -
PP_402_Res | Digitaal | In | 100279 | Winput 402 Reserve | Maak contact | -
PP_403_Auto | Digitaal | In | 100281 | Winput 403 Auto | Maak contact | -
PP_403_MagnIn | Digitaal | In | 100282 | Winput 403 Magneetschakelaar in | Maak contact | -
PP_403_StrgExt1 | Digitaal | In | 100283 | Winput 403 Storing | Maak contact | -
FIT_403_PlsDeb | Digitaal | In | 100284 | Debietmeting ruwwater Winput 403 Puls Debiet | Maak contact | -
PP403_WtrVlr | Digitaal | In | 100285 | Winput 403 Res. (Water op vloer) | Maak contact | -
PP403_ManBev | Digitaal | In | 100286 | Winput 403 Res. (Manbeveiliging) | Maak contact | -
PP_403_Res | Digitaal | In | 100287 | Winput 403 Reserve | Maak contact | -
PP_404_Auto | Digitaal | In | 100289 | Winput 404 Auto | Maak contact | -
PP_404_MagnIn | Digitaal | In | 100290 | Winput 404 Magneetschakelaar in | Maak contact | -
PP_404_StrgExt1 | Digitaal | In | 100291 | Winput 404 Storing | Maak contact | -
FIT_404_PlsDeb | Digitaal | In | 100292 | Debietmeting ruwwater Winput 404 Puls Debiet | Maak contact | -
PP404_WtrVlr | Digitaal | In | 100293 | Winput 404 Res. (Water op vloer) | Maak contact | -
PP404_ManBev | Digitaal | In | 100294 | Winput 404 Res. (Manbeveiliging) | Maak contact | -
PP_404_Res | Digitaal | In | 100295 | Winput 404 Reserve | Maak contact | -
PP_405_Auto | Digitaal | In | 100297 | Winput 405 (Toekomst) Auto | Maak contact | -
PP_405_MagnIn | Digitaal | In | 100298 | Winput 405 (Toekomst) Magneetschakelaar in | Maak contact | -
PP_405_StrgExt1 | Digitaal | In | 100299 | Winput 405 (Toekomst) Storing | Maak contact | -
FIT_405_PlsDeb | Digitaal | In | 100300 | Debietmeting ruwwater Winput 405 Puls Debiet | Maak contact | -
PP405_WtrVlr | Digitaal | In | 100301 | Winput 405 (Toekomst) Res. (Water op vloer) | Maak contact | -
PP405_ManBev | Digitaal | In | 100302 | Winput 405 (Toekomst) Res. (Manbeveiliging) | Maak contact | -
PP_405_Res | Digitaal | In | 100303 | Winput 405 (Toekomst) Reserve | Maak contact | -
PP_406_Auto | Digitaal | In | 100305 | Winput 406 (Toekomst) Auto | Maak contact | -
PP_406_MagnIn | Digitaal | In | 100306 | Winput 406 (Toekomst) Magneetschakelaar in | Maak contact | -
PP_406_StrgExt1 | Digitaal | In | 100307 | Winput 406 (Toekomst) Storing | Maak contact | -
FIT_406_PlsDeb | Digitaal | In | 100308 | Debietmeting ruwwater Winput 406 Puls Debiet | Maak contact | -
PP406_WtrVlr | Digitaal | In | 100309 | Winput 406 (Toekomst) Res. (Water op vloer) | Maak contact | -
PP406_ManBev | Digitaal | In | 100310 | Winput 406 (Toekomst) Res. (Manbeveiliging) | Maak contact | -
PP_406_Res | Digitaal | In | 100311 | Winput 406 (Toekomst) Reserve | Maak contact | -
PP_407_Auto | Digitaal | In | 100313 | Winput 407 (Toekomst) Auto | Maak contact | -
PP_407_MagnIn | Digitaal | In | 100314 | Winput 407 (Toekomst) Magneetschakelaar in | Maak contact | -
PP_407_StrgExt1 | Digitaal | In | 100315 | Winput 407 (Toekomst) Storing | Maak contact | -
FIT_407_PlsDeb | Digitaal | In | 100316 | Debietmeting ruwwater Winput 407 Puls Debiet | Maak contact | -
PP407_WtrVlr | Digitaal | In | 100317 | Winput 407 (Toekomst) Res. (Water op vloer) | Maak contact | -
PP407_ManBev | Digitaal | In | 100318 | Winput 407 (Toekomst) Res. (Manbeveiliging) | Maak contact | -
PP_407_Res | Digitaal | In | 100319 | Winput 407 (Toekomst) Reserve | Maak contact | -
PP_152_Auto | Digitaal | In | 100321 | Winput 152 Auto | Maak contact | -
PP_152_Hand | Digitaal | In | 100322 | Winput 152 Hand | Maak contact | -
PP_153_Auto | Digitaal | In | 100323 | Winput 153 Auto | Maak contact | -
PP_153_Hand | Digitaal | In | 100324 | Winput 153 Hand | Maak contact | -
PP_162_Auto | Digitaal | In | 100325 | Winput 162 Auto | Maak contact | -
PP_162_Hand | Digitaal | In | 100326 | Winput 162 Hand | Maak contact | -
PP_163_Auto | Digitaal | In | 100327 | Winput 163 Auto | Maak contact | -
PP_163_Hand | Digitaal | In | 100328 | Winput 163 Hand | Maak contact | -
PP_164_Auto | Digitaal | In | 100329 | Winput 164 Auto | Maak contact | -
PP_164_Hand | Digitaal | In | 100330 | Winput 164 Hand | Maak contact | -
PP_165_Auto | Digitaal | In | 100331 | Winput 165 Auto | Maak contact | -
PP_165_Hand | Digitaal | In | 100332 | Winput 165 Hand | Maak contact | -
PP_166_Auto | Digitaal | In | 100333 | Winput 166 Auto | Maak contact | -
PP_166_Hand | Digitaal | In | 100334 | Winput 166 Hand | Maak contact | -
PP_167_Auto | Digitaal | In | 100335 | Winput 167 Auto | Maak contact | -
PP_167_Hand | Digitaal | In | 100336 | Winput 167 Hand | Maak contact | -
PP_154_Auto | Digitaal | In | 100337 | Winput 154 Auto | Maak contact | -
PP_154_Hand | Digitaal | In | 100338 | Winput 154 Hand | Maak contact | -
PP_155_Auto | Digitaal | In | 100339 | Winput 155 Auto | Maak contact | -
PP_155_Hand | Digitaal | In | 100340 | Winput 155 Hand | Maak contact | -
PP_156_Auto | Digitaal | In | 100341 | Winput 156 Auto | Maak contact | -
PP_156_Hand | Digitaal | In | 100342 | Winput 156 Hand | Maak contact | -
PP_157_Auto | Digitaal | In | 100343 | Winput 157 Auto | Maak contact | -
PP_157_Hand | Digitaal | In | 100344 | Winput 157 Hand | Maak contact | -
PP_158_Auto | Digitaal | In | 100345 | Winput 158 Auto | Maak contact | -
PP_158_Hand | Digitaal | In | 100346 | Winput 158 Hand | Maak contact | -
PP_159_Auto | Digitaal | In | 100347 | Winput 159 Auto | Maak contact | -
PP_159_Hand | Digitaal | In | 100348 | Winput 159 Hand | Maak contact | -
PP_160_Auto | Digitaal | In | 100349 | Winput 160 Auto | Maak contact | -
PP_160_Hand | Digitaal | In | 100350 | Winput 160 Hand | Maak contact | -
PP_161_Auto | Digitaal | In | 100351 | Winput 161 Auto | Maak contact | -
PP_161_Hand | Digitaal | In | 100352 | Winput 161 Hand | Maak contact | -
PP_111_MaxRmp | Digitaal | In | 100357 | Winput 111 Max toeren | Maak contact | -
PP_111_MinRpm | Digitaal | In | 100358 | Winput 111 Min toeren | Maak contact | -
PP_119_MaxRmp | Digitaal | In | 100359 | Winput 119 Max toeren | Maak contact | -
PP_119_MinRpm | Digitaal | In | 100360 | Winput 119 Min toeren | Maak contact | -
PP_403_MaxRmp | Digitaal | In | 100361 | Winput 403 Max toeren | Maak contact | -
PP_403_MinRpm | Digitaal | In | 100362 | Winput 403 Min toeren | Maak contact | -
PT_141_01_Druk | Analoog | In | 300001 | Drukmeting Ruwwater Druk | 4-20mA | 12 bits
PT_141_02_Druk | Analoog | In | 300002 | Drukmeting Ruwwater Druk | 4-20mA | 12 bits
PIC_141_01_ResA | Analoog | In | 300004 | Drukregelaar Ruwwater Reserve | 4-20mA | 12 bits
PIC_141_01_RegDrk | Analoog | In | 300005 | Drukregelaar Ruwwater Regelsign. Druk | 4-20mA | 12 bits
FIT_111_01_Deb | Analoog | In | 300009 | Debietmeting Ruwwater Voorfilter 1 Debiet | 4-20mA | 12 bits
FIT_121_01_Deb | Analoog | In | 300010 | Debietmeting Ruwwater Voorfilter 2 Debiet | 4-20mA | 12 bits
FIT_131_01_Deb | Analoog | In | 300011 | Debietmeting Ruwwater Voorfilter 3 Debiet | 4-20mA | 12 bits
FIT_141_01_Deb | Analoog | In | 300012 | Debietmeting Ruwwater Voorfilter 4 Debiet | 4-20mA | 12 bits
FIT_151_01_Deb | Analoog | In | 300013 | Debietmeting Ruwwater Voorfilter 5 Debiet | 4-20mA | 12 bits
FIT_161_01_Deb | Analoog | In | 300014 | Debietmeting Ruwwater Voorfilter 6 Debiet | 4-20mA | 12 bits
FIT_171_01_Deb | Analoog | In | 300015 | Debietmeting Ruwwater Voorfilter 7 Debiet | 4-20mA | 12 bits
FIT_181_01_Deb | Analoog | In | 300016 | Debietmeting Ruwwater Voorfilter 8 Debiet | 4-20mA | 12 bits
PP_014_Nivo | Analoog | In | 300018 | Niveaumeting Winput 014 | 4-20mA | 12 bits
PP_104_Nivo | Analoog | In | 300019 | Niveaumeting Winput 104 | 4-20mA | 12 bits
PP_015_Nivo | Analoog | In | 300020 | Niveaumeting Winput 015 | 4-20mA | 12 bits
PP_105_Nivo | Analoog | In | 300021 | Niveaumeting Winput 105 | 4-20mA | 12 bits
PP_016_Nivo | Analoog | In | 300022 | Niveaumeting Winput 016 | 4-20mA | 12 bits
PP_016_Stroom | Analoog | In | 300023 | Stroommeting Winput 016 | 4-20mA | 12 bits
PP_016_Toeren | Analoog | In | 300024 | Toerentalmeting Winput 016 | 4-20mA | 12 bits
PP_106_Nivo | Analoog | In | 300025 | Niveaumeting Winput 106 | 4-20mA | 12 bits
PP_106_Stroom | Analoog | In | 300026 | Stroommeting Winput 106 | 4-20mA | 12 bits
PP_106_Toeren | Analoog | In | 300027 | Toerentalmeting Winput 106 | 4-20mA | 12 bits
PAWM_Tot_Deb | Analoog | Uit | 400001 | Puttenveld Aalsterweg Middeldiep Totaal Debiet | 4-20mA | 12 bits
PAWD_Tot_Deb | Analoog | Uit | 400002 | Puttenveld Aalsterweg Diep Totaal Debiet | 4-20mA | 12 bits
PGH_Tot_Deb | Analoog | Uit | 400003 | Puttenveld Groote Heide Totaal Debiet | 4-20mA | 12 bits
PKP_Tot_Deb | Analoog | Uit | 400004 | Puttenveld Klotputten Totaal Debiet | 4-20mA | 12 bits
_WIN_Tot_Deb | Analoog | Uit | 400005 | Winning Totaal Debiet | 4-20mA | 12 bits
PP_403_Setp | Analoog | Uit | 400006 | Winput 403 Setpoint | 4-20mA | 12 bits
PIC_141_01_SP_Drk | Analoog | Uit | 400007 | Drukregelaar Ruwwater Setpoint Druk | 4-20mA | 12 bits
PIC_141_01_ResAo | Analoog | Uit | 400008 | Drukregelaar Ruwwater Reserve | 4-20mA | 12 bits
PP-016 | Analoog | Uit | 400009 | Winput 016 Setpoint | 4-20mA | 12 bits
PP-106 | Analoog | Uit | 400010 | Winput 106 Setpoint | 4-20mA | 12 bits
PP_111_Setp | Analoog | Uit | 400011 | Winput 111 Setpoint | 4-20mA | 12 bits
PP_119_Setp | Analoog | Uit | 400012 | Winput 119 Setpoint | 4-20mA | 12 bits
PP_001_Setp | Analoog | Uit | 400013 | Winput 001 Setpoint | 4-20mA | 12 bits